## Folha 1
EHI010 |  |  | m² | Laje térrea ventilada.
Laje térrea ventilada de concreto armado de 20+4 cm de altura total, sobre fôrmas perdidas de polipropileno reciclado, realizada com concreto C25 classe de agressividade ambiental II e tipo de ambiente urbano, brita 1, consistência S100 preparado em obra, e concretagem com meios manuais, aço CA-50, quantidade 3 kg/m², e tela eletrossoldada Q 196 de aço CA-60 sobre separadores certificados, em camada de compressão de 4 cm de espessura.
Insumo | Un | Descrição |  |  | Rend. | Preço unitário | Preço Insumo
mt07cid010j | m² | Fôrmas perdidas de polipropileno reciclado, de 50x50x20 cm, para bases de pavimentação e lajes térreas ventiladas. |  |  | 1.05 | 22.38 | 23.5
mt08efa010 | m² | Sistema de escoramento e fôrmas recuperáveis de painéis de madeira para vigas de borda. |  |  | 0.1 | 2.83 | 0.28
mt07aco070f | kg | Aço em barras nervuradas, CA-50, diâmetros vários, segundo ABNT NBR 7480. |  |  | 3 | 3.89 | 11.67
mt07ame060ega | m² | Tela eletrossoldada Q 196 10x10 cm, com fios longitudinais de 5 mm de diâmetro e fios transversais de 5,0 mm de diâmetro, aço CA-60, segundo ABNT NBR 7481. |  |  | 1.1 | 16.63 | 18.29
mt08aaa010a | m³ | Água. |  |  | 0.032 | 3.42 | 0.11
mt01arg002a | m³ | Areia média lavada. |  |  | 0.096 | 103.73 | 9.96
mt01arg003b | m³ | Pedra britada tipo 1. |  |  | 0.112 | 101.87 | 11.41
mt08cem002 | kg | Cimento cinza em sacos. |  |  | 52.942 | 0.56 | 29.65
mq06vib020 | h | Régua vibradora de 3 m. |  |  | 0.082 | 10.56 | 0.87
mq06hor010 | h | Betoneira. |  |  | 0.093 | 3.8 | 0.35
mo042 | h | Oficial de estruturas de concreto armado. |  |  | 0.113 | 18.71 | 2.11
mo089 | h | Ajudante de estruturas de concreto armado. |  |  | 0.113 | 15.11 | 1.71
mo113 | h | Auxiliar de serviços gerais. |  |  | 0.183 | 12.05 | 2.21
mo112 | h | Servente de pedreiro. |  |  | 0.192 | 16.17 | 3.1
| % | Custos diretos complementares |  |  | 2 | 115.22 | 2.3
Custo de manutenção decenal: R$ 4,70 nos primeiros 10 anos. | [5 empty] | Total: | 117.52