## Folha 1
EHW005 | Un |  | Ancoragem mecânica por aparafusamento, sobre o elemento de concreto.
Ancoragem mecânica com parafuso de cabeça plana com estrela interior de seis pontas para chave Torx, de aço galvanizado, 6x80, de 6 mm de diâmetro e 80 mm de comprimento, com três opções de encastramento, aparafusado diretamente na perfuração de 6 mm de diâmetro e 50, 54 ou 64 mm de profundidade mínima, realizada através de furo com martelo percutor e broca, sobre elemento fissurado ou não fissurado, de concreto de 20 N/mm² de resistência característica mínima e 50 N/mm² de resistência característica máxima.
Insumo |  | Un |  | Descrição | Rend. | Preço unitário | Preço Insumo
mt26ahi113d |  | Un |  | Ancoragem mecânica com parafuso de cabeça plana com estrela interior de seis pontas para chave Torx, de aço galvanizado, 6x80, de 6 mm de diâmetro e 80 mm de comprimento, com três opções de encastramento, para fixação sobre elementos de concreto, fissurados ou não fissurados. | 1 | 1.17 | 1.17
mo020 |  | h |  | Pedreiro. | 0.072 | 21.83 | 1.57
mo112 |  | h |  | Servente de pedreiro. | 0.072 | 18.84 | 1.36
|  | % |  | Custos diretos complementares | 2 | 4.1 | 0.08
Custo de manutenção decenal: R$ 0,29 nos primeiros 10 anos. | [5 empty] | Total: | 4.18