## Folha 1
EHW005 | Un |  | Ancoragem mecânica por aparafusamento, sobre o elemento de concreto.
Ancoragem mecânica com parafuso de cabeça plana com estrela interior de seis pontas para chave Torx, de aço galvanizado, 6x120, de 6 mm de diâmetro e 120 mm de comprimento, com três opções de encastramento, aparafusado diretamente na perfuração de 6 mm de diâmetro e 50, 54 ou 64 mm de profundidade mínima, realizada através de furo com martelo percutor e broca, sobre elemento fissurado ou não fissurado, de concreto de 20 N/mm² de resistência característica mínima e 50 N/mm² de resistência característica máxima.
Insumo |  | Un | Descrição | Rend. | Preço unitário | Preço Insumo
mt26ahi113f |  | Un | Ancoragem mecânica com parafuso de cabeça plana com estrela interior de seis pontas para chave Torx, de aço galvanizado, 6x120, de 6 mm de diâmetro e 120 mm de comprimento, com três opções de encastramento, para fixação sobre elementos de concreto, fissurados ou não fissurados. | 1 | 1.61 | 1.61
mo020 |  | h | Pedreiro. | 0.072 | 21.83 | 1.57
mo112 |  | h | Servente de pedreiro. | 0.072 | 18.84 | 1.36
|  | % | Custos diretos complementares | 2 | 4.54 | 0.09
Custo de manutenção decenal: R$ 0,32 nos primeiros 10 anos. |  |  |  |  | Total: | 4.63