## Folha 1
EMC020 |  |  | Un | Tesoura de grande esquadria.
Tesoura de grande dimensão de madeira serrada de pinho silvestre (Pinus Sylvestris L.), vão 4 m; caimento 30%; separação entre tesouras até 5 m; classe resistente C-18, proteção da madeira com classe de penetração P2.
Insumo | Un | Descrição |  |  | Rend. | Preço unitário | Preço Insumo
mt07mee031aj | Un | Tesoura tradicional construída com peças de grande esquadria (da ordem de 7x15 a 10x20 cm) e uniões através de elementos metálicos; de madeira serrada de pinho silvestre (Pinus Sylvestris L.), acabamento polido, para um vão de 4 m e caimento de 30 %, classe resistente C-18, proteção contra agentes bióticos que corresponde com a classe de penetração P2 (3 mm nas faces laterais da alvura e 40 mm no sentido axial). |  |  | 1 | 184.35 | 184.35
mt07mee011a | kg | Elementos de aço com proteção Fe/Zn 12c face à corrosão, para samblagem de estruturas de madeira |  |  | 75 | 8.74 | 655.5
mo044 | h | Oficial de 1ª carpinteiro de estrutura. |  |  | 6.395 | 17.11 | 109.42
mo088 | h | Ajudante de carpinteiro de estruturas. |  |  | 3.197 | 10.6 | 33.89
| % | Meios auxiliares |  |  | 2 | 983.16 | 19.66
| % | Custos indiretos |  |  | 3 | 1002.82 | 30.08
Custo de manutenção decenal: R$ 175,59 nos primeiros 10 anos. | [5 empty] | Total: | 1032.9