## Folha 1
EMC030 |  |  | m | Terça.
Terça de madeira serrada de pinho larício (Pinus Nigra Arnold), de 10x15 cm de seção e até 5 m de comprimento; classe resistente C-30, proteção da madeira com classe de penetração P3 a P6, trabalhada em oficina.
Insumo | Un | Descrição |  |  | Rend. | Preço unitário | Preço Insumo
mt07mee020xk | m | Terça de madeira serrada de pinho larício (Pinus Nigra Arnold), acabamento polido, de 10x15 cm de seção e até 5 m de comprimento, para aplicações estruturais; classe resistente C-30, proteção contra agentes bióticos que corresponde com a classe de penetração P3 a P6 (de 4 a 12 mm nas faces laterais da alvura), trabalhada em oficina. |  |  | 1 | 18 | 18
mo044 | h | Oficial de 1ª carpinteiro de estrutura. |  |  | 0.113 | 17.11 | 1.93
mo088 | h | Ajudante de carpinteiro de estruturas. |  |  | 0.057 | 10.6 | 0.6
| % | Meios auxiliares |  |  | 2 | 20.53 | 0.41
| % | Custos indiretos |  |  | 3 | 20.94 | 0.63
Custo de manutenção decenal: R$ 3,02 nos primeiros 10 anos. | [5 empty] | Total: | 21.57