## Folha 1
EMC030 |  |  | m | Terça.
Terça de madeira serrada de pinho insigne (Pinus Radiata D. Don), de 10x20 cm de seção e até 5 m de comprimento; classe resistente C-24, proteção da madeira com classe de penetração P3 a P6, trabalhada em oficina.
Insumo | Un | Descrição |  |  | Rend. | Preço unitário | Preço Insumo
mt07mee020Fh | m | Terça de madeira serrada de pinho insigne (Pinus Radiata D. Don), acabamento polido, de 10x20 cm de seção e até 5 m de comprimento, para aplicações estruturais; classe resistente C-24, proteção contra agentes bióticos que corresponde com a classe de penetração P3 a P6 (de 4 a 12 mm nas faces laterais da alvura), trabalhada em oficina. |  |  | 1 | 21.6 | 21.6
mo044 | h | Oficial de 1ª carpinteiro de estrutura. |  |  | 0.151 | 17.11 | 2.58
mo088 | h | Ajudante de carpinteiro de estruturas. |  |  | 0.076 | 10.6 | 0.81
| % | Meios auxiliares |  |  | 2 | 24.99 | 0.5
| % | Custos indiretos |  |  | 3 | 25.49 | 0.76
Custo de manutenção decenal: R$ 3,68 nos primeiros 10 anos. | [5 empty] | Total: | 26.25