## Folha 1
EMR020 |  |  | m³ | Padieira de madeira serrada.
Padieira de madeira serrada de pinho silvestre (Pinus sylvestris), de 10x10 a 15x30 cm de seção e até 6 m de comprimento, classe resistente C18, proteção da madeira com classe de penetração NP2, trabalhada em oficina.
Insumo | Un | Descrição |  |  | Rend. | Preço unitário | Preço Insumo
mt07mee050j | m³ | Madeira serrada de pinho silvestre (Pinus sylvestris) com acabamento polido, para padieira de 10x10 a 15x30 cm de seção e até 6 m de comprimento, para aplicações estruturais, classe resistente C18 e proteção contra agentes bióticos que corresponde com a classe de penetração NP2 (3 mm nas faces laterais do alburno), trabalhada em oficina. |  |  | 1 | 857.46 | 857.46
mo017 | h | Carpinteiro. |  |  | 9.939 | 18.49 | 183.77
mo058 | h | Ajudante de carpinteiro. |  |  | 4.97 | 15.11 | 75.1
| % | Custos diretos complementares |  |  | 2 | 1116.33 | 22.33
Custo de manutenção decenal: R$ 193,57 nos primeiros 10 anos. | [5 empty] | Total: | 1138.66