## Folha 1
EMR020 |  |  | m³ | Padieira de madeira serrada.
Padieira de madeira serrada de pinho insigne (Pinus radiata), de 10x10 a 15x30 cm de seção e até 6 m de comprimento, classe resistente C16, proteção da madeira com classe de penetração NP3, trabalhada em oficina.
Insumo | Un | Descrição |  |  | Rend. | Preço unitário | Preço Insumo
mt07mee050t | m³ | Madeira serrada de pinho insigne (Pinus radiata) com acabamento polido, para padieira de 10x10 a 15x30 cm de seção e até 6 m de comprimento, para aplicações estruturais, classe resistente C16 e proteção contra agentes bióticos que corresponde com a classe de penetração NP3 (6 mm nas faces laterais do alburno), trabalhada em oficina. |  |  | 1 | 1023.13 | 1023.13
mo017 | h | Carpinteiro. |  |  | 9.939 | 18.49 | 183.77
mo058 | h | Ajudante de carpinteiro. |  |  | 4.97 | 15.11 | 75.1
| % | Custos diretos complementares |  |  | 2 | 1282 | 25.64
Custo de manutenção decenal: R$ 222,30 nos primeiros 10 anos. | [5 empty] | Total: | 1307.64