## Folha 1
EMT010 | m² |  | Soalho base de painel de madeira, para laje.
Soalho base de painel de madeira compensada, naval de 15 mm de espessura, colocado com fixações mecânicas.
Insumo |  | Un |  | Descrição | Rend. | Preço unitário | Preço Insumo
mt08ebr010n |  | m² |  | Painel de madeira compensada, naval de 15 mm de espessura, com ambas as faces lixadas e bordas retos, segundo NBR ISO 1096. | 1.05 | 30.15 | 31.66
mt50spa101 |  | kg |  | Pregos de aço. | 0.15 | 3 | 0.45
mo048 |  | h |  | Oficial de 1ª carpinteiro de estrutura. | 0.183 | 14.82 | 2.71
mo095 |  | h |  | Ajudante de carpinteiro de estruturas. | 0.091 | 10.91 | 0.99
|  | % |  | Meios auxiliares | 2 | 35.81 | 0.72
|  | % |  | Custos indiretos | 3 | 36.53 | 1.1
Custo de manutenção decenal: R$ 12,42 nos primeiros 10 anos. | [5 empty] | Total: | 37.63