## Folha 1
FLA030 | m² |  | Parede de fachada de painéis sanduíche isolantes, de aço.
Parede de fachada de painéis sanduíche isolantes, de 100 mm de espessura e 1114 mm de largura, formados por dupla face metálica de chapa nervurada de aço galvanizado, de espessura exterior 0,5 mm e espessura interior 0,5 mm e alma isolante de lã de rocha de densidade média 80 kg/m³, colocados em posição vertical e fixados mecanicamente com sistema de fixação à vista a uma estrutura portante ou auxiliar. Inclusive acessórios de fixação dos painéis e fita flexível de butilo, adesiva em ambas as faces, para a selagem de estanqueidade das sobreposições entre painéis sanduíche. O preço não inclui a estrutura suporte nem a resolução de pontos singulares.
Insumo |  | Un |  | Descrição | Rend. | Preço unitário | Preço Insumo
mt12ppl200eA |  | m² |  | Painel sanduíche isolante para fachadas, de 100 mm de espessura e 1114 mm de largura, formado por dupla face metálica de chapa nervurada de aço galvanizado, de espessura exterior 0,5 mm e espessura interior 0,5 mm e alma isolante de lã de rocha de densidade média 80 kg/m³, com junta macho-fêmea. | 1.05 | 135.62 | 142.4
mt12ppa100a |  | Un |  | Kit de acessórios de fixação, para painéis sanduíche isolantes, em fachadas. | 0.2 | 28.86 | 5.77
mt13dcp020a |  | m |  | Fita flexível de butilo, adesiva em ambas as faces, para a selagem de estanqueidade das sobreposições entre painéis sanduíche. | 2 | 6.1 | 12.2
mo051 |  | h |  | Montador de painéis metálicos. | 0.282 | 33.54 | 9.46
mo098 |  | h |  | Ajudante de montador de painéis metálicos. | 0.282 | 27.93 | 7.88
|  | % |  | Custos diretos complementares | 2 | 177.71 | 3.55
Custo de manutenção decenal: R$ 25,74 nos primeiros 10 anos. | [5 empty] | Total: | 181.26