## Folha 1
FLA011 | m | Ponto singular para fachada simples, de chapa perfilada de aço.
Coroamento para fachada simples, de chapa perfilada de aço, com chapa dobrada de aço galvanizado, de 0,8 mm de espessura, 30 cm de desenvolvimento e 4 dobras, com rebites para a união das chapas entre si. Inclusive acessórios de fixação das peças, e vedante adesivo monocomponente, para a vedação das juntas entre chapas.
Insumo |  |  | Un | Descrição | Rend. | Preço unitário | Preço Insumo
mt12www020dedd |  |  | m | Chapa dobrada de aço galvanizado, de 0,8 mm de espessura, 30 cm de desenvolvimento e 4 dobras, com rebites para a união das chapas entre si. | 1 | 16.95 | 16.95
mt13ccg030d |  |  | Un | Parafuso autoatarraxante de 6,5x130 mm de aço galvanizado, com arruela. | 6 | 1.04 | 6.24
mt22www010d |  |  | Un | Cartucho de 290 ml de vedante adesivo monocomponente, neutro, súper elástico, à base de polímero MS, cor transparente, com resistência à intempérie e aos raios UV e alongamento até à ruptura 750%. | 0.1 | 14.53 | 1.45
mo051 |  |  | h | Montador de painéis metálicos. | 0.261 | 33.54 | 8.75
mo098 |  |  | h | Ajudante de montador de painéis metálicos. | 0.131 | 27.93 | 3.66
|  |  | % | Custos diretos complementares | 2 | 37.05 | 0.74
Custo de manutenção decenal: R$ 6,05 nos primeiros 10 anos. | [5 empty] | Total: | 37.79