## Folha 1
HRD010 | m |  | Padieira pré-fabricada.
Padieira de concreto polímero, de 16x5 cm.
Insumo |  | Un |  | Descrição | Rend. | Preço unitário | Preço Insumo
mt08aaa010a |  | m³ |  | Água. | 0.006 | 3.37 | 0.02
mt01arg005a |  | t |  | Areia de pedreira, para argamassa preparada em obra. | 0.005 | 45.29 | 0.23
mt08cem002 |  | kg |  | Cimento cinza em sacos. | 1.575 | 0.55 | 0.87
mt08adt010 |  | kg |  | Aditivo hidrófugo para impermeabilização de argamassas ou concretos. | 0.032 | 2.7 | 0.09
mt20dho010c |  | m |  | Padieira de concreto polímero, de 16x5 cm, com pingadeira e ancoragem metálica de aço galvanizado. | 1.05 | 78.32 | 82.24
mq06hor010 |  | h |  | Betoneira. | 0.01 | 3.58 | 0.04
mo019 |  | h |  | Oficial de 1ª pedreiro. | 0.245 | 16.3 | 3.99
mo111 |  | h |  | Auxiliar de serviços gerais. | 0.278 | 9.69 | 2.69
|  | % |  | Meios auxiliares | 2 | 90.17 | 1.8
|  | % |  | Custos indiretos | 3 | 91.97 | 2.76
Custo de manutenção decenal: R$ 4,74 nos primeiros 10 anos. | [5 empty] | Total: | 94.73