## Folha 1
HRF010 | m |  | Revestimento de testa de laje.
Revestimento de testa de laje com peças retas de concreto polímero de superfície polida na face aparente, cor a escolher, de 21x3,5 cm.
Insumo |  | Un |  | Descrição | Rend. | Preço unitário | Preço Insumo
mt08aaa010a |  | m³ |  | Água. | 0.006 | 3.42 | 0.02
mt01arg005a |  | t |  | Areia de pedreira, para argamassa preparada em obra. | 0.003 | 46.55 | 0.14
mt08cem002 |  | kg |  | Cimento cinza em sacos. | 0.876 | 0.56 | 0.49
mt08adt010 |  | kg |  | Aditivo hidrófugo para impermeabilização de argamassas ou concretos. | 0.018 | 2.74 | 0.05
mt20wwa040 |  | kg |  | Cimento cola flexível e de grande aderência. | 1.283 | 1.37 | 1.76
mt20zhp020g |  | m |  | Peças retas de concreto polímero de superfície polida na face aparente, cor a escolher, de 21x3,5 cm, com rugosidades e ancoragens metálicos de aço inoxidável na face oculta para incrementar a aderência. | 1.05 | 48.87 | 51.31
mt20wwa025 |  | m |  | Perfil de espuma de polietileno, de 6 mm de diâmetro, para rejuntamento. | 0.21 | 1.08 | 0.23
mt20wwa035 |  | Un |  | Caixa de primer para pastas (250 cm³). | 0.13 | 14.72 | 1.91
mt20wwa030 |  | Un |  | Caixa de pasta de poliuretano impermeável (310 cm³). | 0.261 | 14.45 | 3.77
mq06hor010 |  | h |  | Betoneira. | 0.005 | 3.8 | 0.02
mo020 |  | h |  | Pedreiro. | 0.18 | 18.71 | 3.37
mo113 |  | h |  | Auxiliar de serviços gerais. | 0.197 | 12.05 | 2.37
|  | % |  | Custos diretos complementares | 2 | 65.44 | 1.31
Custo de manutenção decenal: R$ 3,34 nos primeiros 10 anos. | [5 empty] | Total: | 66.75