## Folha 1
HRJ010 | m |  | Ombreira.
Ombreira de concreto polímero de superfície polida, de cor cinza, de 17,5x2 cm.
Insumo |  | Un |  | Descrição | Rend. | Preço unitário | Preço Insumo
mt08aaa010a |  | m³ |  | Água. | 0.006 | 3.42 | 0.02
mt01arg005a |  | t |  | Areia de pedreira, para argamassa preparada em obra. | 0.002 | 46.55 | 0.09
mt08cem002 |  | kg |  | Cimento cinza em sacos. | 0.711 | 0.56 | 0.4
mt08adt010 |  | kg |  | Aditivo hidrófugo para impermeabilização de argamassas ou concretos. | 0.014 | 2.74 | 0.04
mt20wwa040 |  | kg |  | Cimento cola flexível e de grande aderência. | 1.076 | 1.37 | 1.47
mt20rhl020c |  | m |  | Ombreira de concreto polímero de superfície polida, de cor cinza, de 17,5x2 cm, com ancoragem metálica de aço inoxidável. | 1.05 | 40.38 | 42.4
mt20wwa025 |  | m |  | Perfil de espuma de polietileno, de 6 mm de diâmetro, para rejuntamento. | 0.175 | 1.08 | 0.19
mt20wwa035 |  | Un |  | Caixa de primer para pastas (250 cm³). | 0.021 | 14.72 | 0.31
mt20wwa030 |  | Un |  | Caixa de pasta de poliuretano impermeável (310 cm³). | 0.041 | 14.45 | 0.59
mq06hor010 |  | h |  | Betoneira. | 0.005 | 3.8 | 0.02
mo020 |  | h |  | Pedreiro. | 0.338 | 18.71 | 6.32
mo113 |  | h |  | Auxiliar de serviços gerais. | 0.352 | 12.05 | 4.24
|  | % |  | Custos diretos complementares | 2 | 56.09 | 1.12
Custo de manutenção decenal: R$ 5,15 nos primeiros 10 anos. | [5 empty] | Total: | 57.21