## Folha 1
HRJ010 | m |  | Ombreira.
Ombreira de concreto polímero de superfície polida, de cor cinza, de 25x2 cm.
Insumo |  | Un |  | Descrição | Rend. | Preço unitário | Preço Insumo
mt08aaa010a |  | m³ |  | Água. | 0.006 | 3.42 | 0.02
mt01arg005a |  | t |  | Areia de pedreira, para argamassa preparada em obra. | 0.004 | 46.55 | 0.19
mt08cem002 |  | kg |  | Cimento cinza em sacos. | 1.066 | 0.56 | 0.6
mt08adt010 |  | kg |  | Aditivo hidrófugo para impermeabilização de argamassas ou concretos. | 0.021 | 2.74 | 0.06
mt20wwa040 |  | kg |  | Cimento cola flexível e de grande aderência. | 1.52 | 1.37 | 2.08
mt20rhl020e |  | m |  | Ombreira de concreto polímero de superfície polida, de cor cinza, de 25x2 cm, com ancoragem metálica de aço inoxidável. | 1.05 | 56.15 | 58.96
mt20wwa025 |  | m |  | Perfil de espuma de polietileno, de 6 mm de diâmetro, para rejuntamento. | 0.25 | 1.08 | 0.27
mt20wwa035 |  | Un |  | Caixa de primer para pastas (250 cm³). | 0.027 | 14.72 | 0.4
mt20wwa030 |  | Un |  | Caixa de pasta de poliuretano impermeável (310 cm³). | 0.055 | 14.45 | 0.79
mq06hor010 |  | h |  | Betoneira. | 0.005 | 3.8 | 0.02
mo020 |  | h |  | Pedreiro. | 0.338 | 18.71 | 6.32
mo113 |  | h |  | Auxiliar de serviços gerais. | 0.36 | 12.05 | 4.34
|  | % |  | Custos diretos complementares | 2 | 74.05 | 1.48
Custo de manutenção decenal: R$ 6,80 nos primeiros 10 anos. | [5 empty] | Total: | 75.53