## Folha 1
HRU010 | m | Soleira.
Soleira de granito Amarelo Capri, em peças de 80x14x2 cm, acabamento polido.
Insumo |  | Un | Descrição | Rend. | Preço unitário | Preço Insumo
mt20rbr011aaa |  | m | Soleira de granito Amarelo Capri, em peças de 80x14x2 cm, acabamento polido, com pingadeira, face e borda reto polidos. | 1.05 | 22.29 | 23.4
mt08aaa010a |  | m³ | Água. | 0.006 | 3.42 | 0.02
mt01arg002a |  | m³ | Areia média lavada. | 0.006 | 103.73 | 0.62
mt08cem002 |  | kg | Cimento cinza em sacos. | 1.52 | 0.56 | 0.85
mt08adt010 |  | kg | Aditivo hidrófugo para impermeabilização de argamassas ou concretos. | 0.03 | 2.74 | 0.08
mt09mcr360al |  | kg | Argamassa de rejuntamento cimentícia tipo II, cor cinza, para juntas entre 2 e 10 mm e utilização em ambientes interiores e exteriores, composta de cimento cinza, cargas minerais, pigmentos e aditivos, segundo ABNT NBR 14992. | 0.012 | 3.65 | 0.04
mq06hor010 |  | h | Betoneira. | 0.01 | 3.8 | 0.04
mo020 |  | h | Pedreiro. | 0.248 | 18.71 | 4.64
mo113 |  | h | Auxiliar de serviços gerais. | 0.284 | 12.05 | 3.42
|  | % | Custos diretos complementares | 2 | 33.11 | 0.66
Custo de manutenção decenal: R$ 4,73 nos primeiros 10 anos. |  |  |  |  | Total: | 33.77