## Folha 1
HRV010 | m | Parapeito.
Parapeito de granito Amarelo Capri, em peças de 80x14x2 cm, acabamento polido.
Insumo |  | Un | Descrição | Rend. | Preço unitário | Preço Insumo
mt20rbr031aaa |  | m | Parapeito de granito Amarelo Capri, em peças de 80x14x2 cm, acabamento polido, com pingadeira, face e borda reto polidos. | 1.05 | 22.29 | 23.4
mt08aaa010a |  | m³ | Água. | 0.006 | 3.42 | 0.02
mt01arg002a |  | m³ | Areia média lavada. | 0.006 | 103.73 | 0.62
mt08cem002 |  | kg | Cimento cinza em sacos. | 1.52 | 0.56 | 0.85
mt08adt010 |  | kg | Aditivo hidrófugo para impermeabilização de argamassas ou concretos. | 0.03 | 2.74 | 0.08
mt20wwa025 |  | m | Perfil de espuma de polietileno, de 6 mm de diâmetro, para rejuntamento. | 0.14 | 1.08 | 0.15
mt09mcr360al |  | kg | Argamassa de rejuntamento cimentícia tipo II, cor cinza, para juntas entre 2 e 10 mm e utilização em ambientes interiores e exteriores, composta de cimento cinza, cargas minerais, pigmentos e aditivos, segundo ABNT NBR 14992. | 0.012 | 3.65 | 0.04
mt28pcs010 |  | l | Tratamento superficial hidrofugante, de superfície invisível. | 0.056 | 23.14 | 1.3
mq06hor010 |  | h | Betoneira. | 0.015 | 3.8 | 0.06
mo020 |  | h | Pedreiro. | 0.248 | 18.71 | 4.64
mo113 |  | h | Auxiliar de serviços gerais. | 0.284 | 12.05 | 3.42
|  | % | Custos diretos complementares | 2 | 34.58 | 0.69
Custo de manutenção decenal: R$ 4,94 nos primeiros 10 anos. |  |  |  |  | Total: | 35.27