## Folha 1
ICH070 | Un | Salamandra a carvão.
Salamandra a carvão, potência 8 kW, de ferro fundido cor cinza acetinado.
Insumo |  | Un | Descrição | Rend. | Preço unitário | Preço Insumo
mt38chf030d |  | Un | Salamandra a carvão, potência 8 kW, de ferro fundido cor cinza acetinado, de carregamento frontal, com gaveta de coleta de cinzas, porta de ferro fundido com vidro vitrocerâmico resistente até temperaturas de 800°C e entrada de ar regulável. | 1 | 8092.6 | 8092.6
mt38www010 |  | Un | Material auxiliar para instalações de aquecimento. | 1 | 11.25 | 11.25
mo004 |  | h | Montador de instalações de calefação. | 0.627 | 40.91 | 25.65
mo103 |  | h | Ajudante de montador de instalações de calefação. | 0.627 | 30.78 | 19.3
|  | % | Custos diretos complementares | 2 | 8148.8 | 162.98
Custo de manutenção decenal: R$ 1.413,00 nos primeiros 10 anos. |  |  |  |  | Total: | 8311.78