## Folha 1
ICL690 | Un |  |  | Controle centralizado.
Controle de paragem/arranque, para 16 grupos ou 50 unidades interiores de ar condicionado, gama Melans, modelo PAC-YT40ANRA "MITSUBISHI ELECTRIC".
Insumo |  | Un | Descrição |  | Rend. | Preço unitário | Preço Insumo
mt42mee835a |  | Un | Controle de paragem/arranque, para 16 grupos ou 50 unidades interiores de ar condicionado, gama Melans, modelo PAC-YT40ANRA "MITSUBISHI ELECTRIC", 130x19x120 mm, com ecrã numérica oculto para facilitar a vinculação entre botões e grupos, ligável ao bus M-Net. |  | 1 | 1821.6 | 1821.6
mo004 |  | h | Oficial de 1ª instalador de ar condicionado. |  | 1.157 | 16.84 | 19.48
mo102 |  | h | Ajudante de instalador de ar condicionado. |  | 1.157 | 10.07 | 11.65
|  | % | Meios auxiliares |  | 2 | 1852.73 | 37.05
|  | % | Custos indiretos |  | 3 | 1889.78 | 56.69
Custo de manutenção decenal: R$ 681,26 nos primeiros 10 anos. | [5 empty] | Total: | 1946.47