## Folha 1
ICP100 |  |  | Un | Unidade interior de ar condicionado, de cassete.
Unidade interior de ar condicionado, de cassete de 4 vias, sistema VRF, para gás R-410A, alimentação monofásica (230V/50Hz), modelo MMU-AP0094HP-E "TOSHIBA", potência frigorífica nominal 2,8 kW, potência calorífica nominal 3,2 kW, com controle remoto sem fios, modelo RBC-AX32U(W)-E.
Insumo | Un | Descrição |  |  | Rend. | Preço unitário | Preço Insumo
mt42tsb100a | Un | Unidade interior de ar condicionado, de cassete de 4 vias, sistema VRF, para gás R-410A, alimentação monofásica (230V/50Hz), modelo MMU-AP0094HP-E "TOSHIBA", potência frigorífica nominal 2,8 kW (temperatura de bulbo úmido de ar interior 19°C, temperatura de bulbo seco do ar exterior 35°C), potência calorífica nominal 3,2 kW (temperatura de bulbo seco de ar interior 20°C, temperatura de bulbo úmido do ar exterior 6°C), pressão sonora a velocidade baixa 27 dBA, vazão de ar a velocidade alta 800 m³/h, de 256x840x840 mm e 20 kg, com painel decorativo, modelo RBC-U31 PGP(W)-E, de 30x950x950 mm e 4 kg, válvula de expansão eletrônica, sensor de pressão, controle individual de temperatura por microprocessador para regulação do fluxo de refrigerante, admissão de ar exterior, pré-filtro, controle individual das lâminas com três modos: fluxo standard, fluxo duplo alternativo e ciclo oscilatório, bomba e mangueira de drenagem, com elevação até 850 mm. |  |  | 1 | 5171.22 | 5171.22
mt42tsb600b | Un | Controle remoto sem fios, modelo RBC-AX32U(W)-E "TOSHIBA", formado por comando por infravermelhos e receptor para instalação na unidade interior de ar condicionado. |  |  | 1 | 663.92 | 663.92
mo004 | h | Oficial de 1ª instalador de ar condicionado. |  |  | 1.157 | 16.84 | 19.48
mo102 | h | Ajudante de instalador de ar condicionado. |  |  | 1.157 | 10.07 | 11.65
| % | Meios auxiliares |  |  | 2 | 5866.27 | 117.33
| % | Custos indiretos |  |  | 3 | 5983.6 | 179.51
Custo de manutenção decenal: R$ 1.725,67 nos primeiros 10 anos. | [5 empty] | Total: | 6163.11