## Folha 1
ICP500 |  | Un |  | Caixa de selecção de fluxo refrigerante, para sistema com recuperação de calor.
Caixa de selecção de fluxo refrigerante, sistema VRF com recuperação de calor, para gás R-410A, para um máximo de 5 unidades interiores, modelo RBM-Y1123FE "TOSHIBA".
Insumo | Un |  | Descrição |  | Rend. | Preço unitário | Preço Insumo
mt42tsb500a | Un |  | Caixa de selecção de fluxo refrigerante, sistema VRF com recuperação de calor, para gás R-410A, para um máximo de 5 unidades interiores, modelo RBM-Y1123FE "TOSHIBA", com uma capacidade máxima de unidades interiores ligadas a jusante menor de 11,2 kW, alimentação monofásica (230V/50Hz), de 190x250x160 mm, 5 kg. |  | 1 | 3002.64 | 3002.64
mo004 | h |  | Oficial de 1ª instalador de ar condicionado. |  | 0.579 | 16.84 | 9.75
mo102 | h |  | Ajudante de instalador de ar condicionado. |  | 0.579 | 10.07 | 5.83
| % |  | Meios auxiliares |  | 2 | 3018.22 | 60.36
| % |  | Custos indiretos |  | 3 | 3078.58 | 92.36
Custo de manutenção decenal: R$ 1.109,83 nos primeiros 10 anos. | [5 empty] | Total: | 3170.94