## Folha 1
ICP500 |  | Un |  | Caixa de selecção de fluxo refrigerante, para sistema com recuperação de calor.
Caixa de selecção de fluxo refrigerante, sistema VRF com recuperação de calor, para gás R-410A, para um máximo de 8 unidades interiores, modelo RBM-Y1803FE "TOSHIBA".
Insumo | Un |  | Descrição |  | Rend. | Preço unitário | Preço Insumo
mt42tsb500n | Un |  | Caixa de selecção de fluxo refrigerante, sistema VRF com recuperação de calor, para gás R-410A, para um máximo de 8 unidades interiores, modelo RBM-Y1803FE "TOSHIBA", com uma capacidade máxima de unidades interiores ligadas a jusante de 11,2 a 17,9 kW, alimentação monofásica (230V/50Hz), de 190x250x160 mm, 5 kg. |  | 1 | 4003.53 | 4003.53
mo004 | h |  | Oficial de 1ª instalador de ar condicionado. |  | 0.579 | 16.84 | 9.75
mo102 | h |  | Ajudante de instalador de ar condicionado. |  | 0.579 | 10.07 | 5.83
| % |  | Meios auxiliares |  | 2 | 4019.11 | 80.38
| % |  | Custos indiretos |  | 3 | 4099.49 | 122.98
Custo de manutenção decenal: R$ 1.477,86 nos primeiros 10 anos. | [5 empty] | Total: | 4222.47