## Folha 1
ICP500 |  | Un |  | Caixa de selecção de fluxo refrigerante, para sistema com recuperação de calor.
Caixa de selecção de fluxo refrigerante, sistema VRF com recuperação de calor, para gás R-410A, para um máximo de 8 unidades interiores, modelo RBM-Y2803FE "TOSHIBA".
Insumo | Un |  | Descrição |  | Rend. | Preço unitário | Preço Insumo
mt42tsb500r | Un |  | Caixa de selecção de fluxo refrigerante, sistema VRF com recuperação de calor, para gás R-410A, para um máximo de 8 unidades interiores, modelo RBM-Y2803FE "TOSHIBA", com uma capacidade máxima de unidades interiores ligadas a jusante de 18 a 28 kW, alimentação monofásica (230V/50Hz), de 200x400x200 mm, 8 kg. |  | 1 | 5004.4 | 5004.4
mo004 | h |  | Oficial de 1ª instalador de ar condicionado. |  | 0.579 | 16.84 | 9.75
mo102 | h |  | Ajudante de instalador de ar condicionado. |  | 0.579 | 10.07 | 5.83
| % |  | Meios auxiliares |  | 2 | 5019.98 | 100.4
| % |  | Custos indiretos |  | 3 | 5120.38 | 153.61
Custo de manutenção decenal: R$ 1.845,90 nos primeiros 10 anos. | [5 empty] | Total: | 5273.99