## Folha 1
ICP510 | Un |  | Derivação para linha frigorífica de líquido e de gás.
Derivação de linha frigorífica formada por duas juntas, uma para a linha de líquido e outra para a linha de gás, modelo RBM-BY55E "TOSHIBA".
Insumo |  | Un |  | Descrição | Rend. | Preço unitário | Preço Insumo
mt42tsb520a |  | Un |  | Conjunto de duas juntas, uma para a linha de líquido e outra para a linha de gás, modelo RBM-BY55E "TOSHIBA", com uma capacidade máxima de unidades interiores ligadas a jusante menor de 17,9 kW. | 1 | 330.29 | 330.29
mo004 |  | h |  | Oficial de 1ª instalador de ar condicionado. | 0.058 | 16.84 | 0.98
mo102 |  | h |  | Ajudante de instalador de ar condicionado. | 0.058 | 10.07 | 0.58
|  | % |  | Meios auxiliares | 2 | 331.85 | 6.64
|  | % |  | Custos indiretos | 3 | 338.49 | 10.15
Custo de manutenção decenal: R$ 122,02 nos primeiros 10 anos. | [5 empty] | Total: | 348.64