## Folha 1
ICP515 |  | Un | Derivação para linha frigorífica de líquido, de descarga de gás e de sucção de gás.
Derivação de linha frigorífica formada por três juntas, uma para a linha de líquido, outra para a linha de descarga de gás e outra para a linha de sucção de gás, modelo RBM-BY55FE "TOSHIBA".
Insumo | Un | Descrição |  | Rend. | Preço unitário | Preço Insumo
mt42tsb525a | Un | Conjunto de três juntas, uma para a linha de líquido, outra para a linha de descarga de gás e outra para a linha de sucção de gás, modelo RBM-BY55FE "TOSHIBA", com uma capacidade máxima de unidades interiores ligadas a jusante menor de 17,9 kW. |  | 1 | 403.68 | 403.68
mo004 | h | Oficial de 1ª instalador de ar condicionado. |  | 0.058 | 16.84 | 0.98
mo102 | h | Ajudante de instalador de ar condicionado. |  | 0.058 | 10.07 | 0.58
| % | Meios auxiliares |  | 2 | 405.24 | 8.1
| % | Custos indiretos |  | 3 | 413.34 | 12.4
Custo de manutenção decenal: R$ 149,01 nos primeiros 10 anos. |  |  |  |  | Total: | 425.74