## Folha 1
ICP515 |  |  | Un | Derivação para linha frigorífica de líquido, de descarga de gás e de sucção de gás.
Derivação de linha frigorífica formada por três coletores, um para a linha de líquido, outro para a linha de descarga de gás e outro para a linha de sucção de gás, de 4 saídas cada um, modelo RBM-HY2043FE "TOSHIBA".
Insumo | Un | Descrição |  |  | Rend. | Preço unitário | Preço Insumo
mt42tsb535b | Un | Conjunto de três coletores, um para a linha de líquido, outro para a linha de descarga de gás e outro para a linha de sucção de gás, de 4 saídas cada um, modelo RBM-HY2043FE "TOSHIBA", com uma capacidade máxima de unidades interiores ligadas a jusante entre 39,8 e 70,3 kW. |  |  | 1 | 1191.05 | 1191.05
mo004 | h | Oficial de 1ª instalador de ar condicionado. |  |  | 0.058 | 16.84 | 0.98
mo102 | h | Ajudante de instalador de ar condicionado. |  |  | 0.058 | 10.07 | 0.58
| % | Meios auxiliares |  |  | 2 | 1192.61 | 23.85
| % | Custos indiretos |  |  | 3 | 1216.46 | 36.49
Custo de manutenção decenal: R$ 438,53 nos primeiros 10 anos. | [5 empty] | Total: | 1252.95