## Folha 1
ICP530 |  |  | Un | Controle centralizado.
Interface de integração com BMS, com protocolo de comunicação LonWorks, para controle e integração de sistema VRF no sistema de gestão do edifício, para 64 unidades interiores de ar condicionado ligadas a uma rede TCC-Link, modelo TCB-IFLN642TLE "TOSHIBA".
Insumo | Un | Descrição |  |  | Rend. | Preço unitário | Preço Insumo
mt42tsb700a | Un | Interface de integração com BMS, com protocolo de comunicação LonWorks, para controle e integração de sistema VRF no sistema de gestão do edifício, para 64 unidades interiores de ar condicionado ligadas a uma rede TCC-Link, modelo TCB-IFLN642TLE "TOSHIBA", com controle de arranque e paragem, gestão central e local, ajuste de temperatura e modo de funcionamento (refrigeração, aquecimento ou ventilação). |  |  | 1 | 5254.63 | 5254.63
mo004 | h | Oficial de 1ª instalador de ar condicionado. |  |  | 1.157 | 16.84 | 19.48
mo102 | h | Ajudante de instalador de ar condicionado. |  |  | 1.157 | 10.07 | 11.65
| % | Meios auxiliares |  |  | 2 | 5285.76 | 105.72
| % | Custos indiretos |  |  | 3 | 5391.48 | 161.74
Custo de manutenção decenal: R$ 1.943,63 nos primeiros 10 anos. | [5 empty] | Total: | 5553.22