## Folha 1
ICQ030 | Un |  | Sistema de alimentação de pellets, para caldeira de biomassa.
Sistema de alimentação de pellets, para caldeira de biomassa composto por kit básico de extrator flexível para pellets, constituído por tubo extrator de 1 m de comprimento e motor de acionamento de 0,55 kW, para alimentação monofásica a 230 V, 3 m de tubo de ampliação de extrator flexível para pellets, 1 m de tubo de ligação de extrator flexível para pellets. Totalmente montado, ligado e testado.
Insumo |  | Un |  | Descrição | Rend. | Preço unitário | Preço Insumo
mt38cbh052a |  | Un |  | Kit básico de extrator flexível para pellets, constituído por tubo extrator de 1 m de comprimento e motor de acionamento de 0,55 kW, para alimentação monofásica a 230 V, para sistema de alimentação de caldeira de biomassa. | 1 | 6731.94 | 6731.94
mt38cbh076a |  | m |  | Tubo de ampliação de extrator flexível para pellets, para sistema de alimentação de caldeira de biomassa. | 3 | 1234.08 | 3702.24
mt38cbh077a |  | m |  | Tubo de ligação de extrator flexível para pellets, para sistema de alimentação de caldeira de biomassa. | 1 | 241.59 | 241.59
mt38cbh078a |  | m |  | Transportador helicoidal sem-fim flexível, para sistema de alimentação de caldeira de biomassa. | 5 | 287.3 | 1436.5
mo004 |  | h |  | Montador de instalações de calefação. | 1.15 | 40.91 | 47.05
mo103 |  | h |  | Ajudante de montador de instalações de calefação. | 1.15 | 30.78 | 35.4
|  | % |  | Custos diretos complementares | 2 | 12194.7 | 243.89
Custo de manutenção decenal: R$ 4.353,51 nos primeiros 10 anos. | [5 empty] | Total: | 12438.6