## Folha 1
ICR015 | m | Duto circular.
Duto circular de parede simples helicoidal de aço galvanizado, de 400 mm de diâmetro e 1 mm de espessura, com reforços, fornecida em tramos de 3 ou 5 m, para instalações de ventilação e climatização. Inclusive acessórios de montagem e elementos de fixação.
Insumo |  | Un | Descrição | Rend. | Preço unitário | Preço Insumo
mt42con200ld |  | m | Duto circular de parede simples helicoidal de aço galvanizado, de 400 mm de diâmetro e 1 mm de espessura, com reforços, fornecida em tramos de 3 ou 5 m, para instalações de ventilação e climatização. | 1.05 | 174.13 | 182.84
mt42con500o |  | Un | Flange de 400 mm de diâmetro e suporte de teto com barra para fixação de dutos circulares de ar em instalações de ventilação e climatização. | 0.2 | 50.23 | 10.05
mo013 |  | h | Montador de dutos de chapa metálica. | 0.052 | 40.02 | 2.08
mo084 |  | h | Ajudante de montador de dutos de chapa metálica. | 0.052 | 27.19 | 1.41
|  | % | Custos diretos complementares | 2 | 196.38 | 3.93
Custo de manutenção decenal: R$ 34,05 nos primeiros 10 anos. |  |  |  |  | Total: | 200.31