## Folha 1
ICR015 | m | Duto circular.
Duto circular de parede simples helicoidal de aço galvanizado, de 600 mm de diâmetro e 1 mm de espessura, com reforços, fornecida em tramos de 3 ou 5 m, para instalações de ventilação e climatização. Inclusive acessórios de montagem e elementos de fixação.
Insumo |  | Un | Descrição | Rend. | Preço unitário | Preço Insumo
mt42con200pd |  | m | Duto circular de parede simples helicoidal de aço galvanizado, de 600 mm de diâmetro e 1 mm de espessura, com reforços, fornecida em tramos de 3 ou 5 m, para instalações de ventilação e climatização. | 1.05 | 249.81 | 262.3
mt42con500s |  | Un | Flange de 600 mm de diâmetro e suporte de teto com barra para fixação de dutos circulares de ar em instalações de ventilação e climatização. | 0.3 | 69.65 | 20.9
mo013 |  | h | Montador de dutos de chapa metálica. | 0.052 | 40.02 | 2.08
mo084 |  | h | Ajudante de montador de dutos de chapa metálica. | 0.052 | 27.19 | 1.41
|  | % | Custos diretos complementares | 2 | 286.69 | 5.73
Custo de manutenção decenal: R$ 49,71 nos primeiros 10 anos. |  |  |  |  | Total: | 292.42