## Folha 1
ICR015 | m | Duto circular.
Duto circular de parede simples helicoidal de aço galvanizado, de 1120 mm de diâmetro e 1,25 mm de espessura, com reforços, fornecida em tramos de 3 ou 5 m, para instalações de ventilação e climatização. Inclusive acessórios de montagem e elementos de fixação.
Insumo |  |  | Un | Descrição | Rend. | Preço unitário | Preço Insumo
mt42con200we |  |  | m | Duto circular de parede simples helicoidal de aço galvanizado, de 1120 mm de diâmetro e 1,25 mm de espessura, com reforços, fornecida em tramos de 3 ou 5 m, para instalações de ventilação e climatização. | 1.05 | 591.38 | 620.95
mt42con500z |  |  | Un | Flange de 1120 mm de diâmetro e suporte de teto com barra para fixação de dutos circulares de ar em instalações de ventilação e climatização. | 0.56 | 146.01 | 81.77
mo013 |  |  | h | Montador de dutos de chapa metálica. | 0.052 | 40.02 | 2.08
mo084 |  |  | h | Ajudante de montador de dutos de chapa metálica. | 0.052 | 27.19 | 1.41
|  |  | % | Custos diretos complementares | 2 | 706.21 | 14.12
Custo de manutenção decenal: R$ 122,46 nos primeiros 10 anos. | [5 empty] | Total: | 720.33