## Folha 1
ICR015 | m |  | Duto circular.
Duto circular de parede simples helicoidal de aço inoxidável, de 560 mm de diâmetro e 0,5 mm de espessura, com reforços, fornecida em tramos de 3 ou 5 m. Inclusive acessórios de montagem e elementos de fixação.
Insumo |  | Un |  | Descrição | Rend. | Preço unitário | Preço Insumo
mt42con205o |  | m |  | Duto circular de parede simples helicoidal de aço inoxidável, de 560 mm de diâmetro e 0,5 mm de espessura, com reforços, fornecida em tramos de 3 ou 5 m. | 1.05 | 597.4 | 627.27
mt42con500r |  | Un |  | Flange de 560 mm de diâmetro e suporte de teto com barra para fixação de dutos circulares de ar em instalações de ventilação e climatização. | 0.28 | 64.96 | 18.19
mo013 |  | h |  | Montador de dutos de chapa metálica. | 0.052 | 40.02 | 2.08
mo084 |  | h |  | Ajudante de montador de dutos de chapa metálica. | 0.052 | 27.19 | 1.41
|  | % |  | Custos diretos complementares | 2 | 648.95 | 12.98
Custo de manutenção decenal: R$ 112,53 nos primeiros 10 anos. | [5 empty] | Total: | 661.93