## Folha 1
ICR015 | m |  | Duto circular.
Duto circular de parede simples helicoidal de aço inoxidável, de 600 mm de diâmetro e 0,5 mm de espessura, com reforços, fornecida em tramos de 3 ou 5 m. Inclusive acessórios de montagem e elementos de fixação.
Insumo |  | Un |  | Descrição | Rend. | Preço unitário | Preço Insumo
mt42con205p |  | m |  | Duto circular de parede simples helicoidal de aço inoxidável, de 600 mm de diâmetro e 0,5 mm de espessura, com reforços, fornecida em tramos de 3 ou 5 m. | 1.05 | 625.54 | 656.82
mt42con500s |  | Un |  | Flange de 600 mm de diâmetro e suporte de teto com barra para fixação de dutos circulares de ar em instalações de ventilação e climatização. | 0.3 | 69.65 | 20.9
mo013 |  | h |  | Montador de dutos de chapa metálica. | 0.052 | 40.02 | 2.08
mo084 |  | h |  | Ajudante de montador de dutos de chapa metálica. | 0.052 | 27.19 | 1.41
|  | % |  | Custos diretos complementares | 2 | 681.21 | 13.62
Custo de manutenção decenal: R$ 118,12 nos primeiros 10 anos. | [5 empty] | Total: | 694.83