## Folha 1
ICR015 | m |  | Duto circular.
Duto circular de parede simples helicoidal de aço inoxidável, de 750 mm de diâmetro e 0,5 mm de espessura, com reforços, fornecida em tramos de 3 ou 5 m. Inclusive acessórios de montagem e elementos de fixação.
Insumo |  | Un |  | Descrição | Rend. | Preço unitário | Preço Insumo
mt42con205s |  | m |  | Duto circular de parede simples helicoidal de aço inoxidável, de 750 mm de diâmetro e 0,5 mm de espessura, com reforços, fornecida em tramos de 3 ou 5 m. | 1.05 | 803.02 | 843.17
mt42con500v |  | Un |  | Flange de 750 mm de diâmetro e suporte de teto com barra para fixação de dutos circulares de ar em instalações de ventilação e climatização. | 0.375 | 94.44 | 35.42
mo013 |  | h |  | Montador de dutos de chapa metálica. | 0.052 | 40.02 | 2.08
mo084 |  | h |  | Ajudante de montador de dutos de chapa metálica. | 0.052 | 27.19 | 1.41
|  | % |  | Custos diretos complementares | 2 | 882.08 | 17.64
Custo de manutenção decenal: R$ 152,95 nos primeiros 10 anos. | [5 empty] | Total: | 899.72