## Folha 1
ICR025 | m |  | Duto flexível.
Rede de dutos flexíveis de distribuição de ar para climatização, constituída por tubo flexível de 305 mm de diâmetro, formado por um complexo de poliéster e alumínio com reforço de arame tratado contra a oxidação em forma de espiral helicoidal. Inclusive fita de alumínio e elementos de fixação com uma separação máxima de 1,50 m.
Insumo |  | Un |  | Descrição | Rend. | Preço unitário | Preço Insumo
mt42con130q |  | m |  | Tubo flexível de 305 mm de diâmetro, formado por um complexo de poliéster e alumínio com reforço de arame tratado contra a oxidação em forma de espiral helicoidal; para condução de ar em instalações de climatização. | 1.05 | 15.1 | 15.86
mt42con020 |  | m |  | Fita autocolante de alumínio, de 50 microns de espessura e 65 mm de largura, à base de resinas acrílicas, para a vedação e fixação do isolamento. | 1.054 | 0.8 | 0.84
mt42con135 |  | Un |  | Flange e suporte para fixação de tubos flexíveis para condução de ar em instalações de climatização. | 0.7 | 6.31 | 4.42
mo005 |  | h |  | Instalador de ar condicionado. | 0.229 | 25.85 | 5.92
mo104 |  | h |  | Ajudante de instalador de ar condicionado. | 0.229 | 19.79 | 4.53
|  | % |  | Custos diretos complementares | 2 | 31.57 | 0.63
Custo de manutenção decenal: R$ 9,02 nos primeiros 10 anos. | [5 empty] | Total: | 32.2