## Folha 1
ICR120 | Un |  | Viseira contra a chuva para duto circular.
Viseira contra a chuva de aço galvanizado, para duto de 560 mm de diâmetro, com rede de proteção contra a entrada de folhas e pássaros.
Insumo |  | Un |  | Descrição | Rend. | Preço unitário | Preço Insumo
mt42svs500ll |  | Un |  | Viseira contra a chuva de aço galvanizado, para duto de 560 mm de diâmetro, com rede de proteção contra a entrada de folhas e pássaros. | 1 | 434.57 | 434.57
mo005 |  | h |  | Instalador de ar condicionado. | 0.104 | 25.36 | 2.64
mo104 |  | h |  | Ajudante de instalador de ar condicionado. | 0.104 | 19.36 | 2.01
|  | % |  | Custos diretos complementares | 2 | 439.22 | 8.78
Custo de manutenção decenal: R$ 76,16 nos primeiros 10 anos. | [5 empty] | Total: | 448