## Folha 1
ICR120 | Un | Viseira contra a chuva para duto circular.
Viseira contra a chuva de aço galvanizado, para duto de 630 mm de diâmetro, com rede de proteção contra a entrada de folhas e pássaros.
Insumo |  | Un | Descrição | Rend. | Preço unitário | Preço Insumo
mt42svs500mm |  | Un | Viseira contra a chuva de aço galvanizado, para duto de 630 mm de diâmetro, com rede de proteção contra a entrada de folhas e pássaros. | 1 | 462.19 | 462.19
mo005 |  | h | Instalador de ar condicionado. | 0.104 | 25.36 | 2.64
mo104 |  | h | Ajudante de instalador de ar condicionado. | 0.104 | 19.36 | 2.01
|  | % | Custos diretos complementares | 2 | 466.84 | 9.34
Custo de manutenção decenal: R$ 80,95 nos primeiros 10 anos. |  |  |  |  | Total: | 476.18