## Folha 1
ICR120 | Un | Viseira contra a chuva para duto circular.
Viseira contra a chuva de aço galvanizado, para duto de 160 mm de diâmetro, com rede de proteção contra a entrada de folhas e pássaros.
Insumo |  | Un | Descrição | Rend. | Preço unitário | Preço Insumo
mt42svs500dd |  | Un | Viseira contra a chuva de aço galvanizado, para duto de 160 mm de diâmetro, com rede de proteção contra a entrada de folhas e pássaros. | 1 | 144.92 | 144.92
mo005 |  | h | Instalador de ar condicionado. | 0.104 | 25.36 | 2.64
mo104 |  | h | Ajudante de instalador de ar condicionado. | 0.104 | 19.36 | 2.01
|  | % | Custos diretos complementares | 2 | 149.57 | 2.99
Custo de manutenção decenal: R$ 25,94 nos primeiros 10 anos. |  |  |  |  | Total: | 152.56