## Folha 1
ICS022 | Un |  | Bomba para elevação de condensados.
Estação elevatória para evacuação de condensados, com reservatório de 2,65 l, alimentação monofásica a 230 V, consumo da bomba 75 W, nível sonoro 47 dBA, proteção IP20, cabo de alimentação de 1,7 m com tomada, cabo para ligação de alarme de 1,7 m, mangueira flexível de descarga de 5 m, adaptador de entrada de 19, 32 e 40 mm de diâmetro e parafusos para colocação na parede.
Insumo |  | Un |  | Descrição | Rend. | Preço unitário | Preço Insumo
mt37gru480b |  | Un |  | Estação elevatória para evacuação de condensados, com reservatório de 2,65 l, alimentação monofásica a 230 V, consumo da bomba 75 W, nível sonoro 47 dBA, proteção IP20, cabo de alimentação de 1,7 m com tomada, cabo para ligação de alarme de 1,7 m, mangueira flexível de descarga de 5 m, adaptador de entrada de 19, 32 e 40 mm de diâmetro e parafusos para colocação na parede. | 1 | 317.27 | 317.27
mo005 |  | h |  | Instalador de ar condicionado. | 0.105 | 40.91 | 4.3
mo104 |  | h |  | Ajudante de instalador de ar condicionado. | 0.105 | 30.78 | 3.23
|  | % |  | Custos diretos complementares | 2 | 324.8 | 6.5
Custo de manutenção decenal: R$ 155,71 nos primeiros 10 anos. | [5 empty] | Total: | 331.3