## Folha 1
ICS050 | Un | Reservatório com permutador de permutação simples, para produção de água quente
Reservatório de aço vitrificado, com permutador de uma serpentina, de solo, 300 l, altura 1640 mm, diâmetro 680 mm, isolamento de 50 mm de espessura com poliuretano de alta densidade, livre de CFC, proteção contra corrosão mediante ânodo de magnésio. Inclusive registros, elementos de montagem e acessórios necessários para o seu correto funcionamento.
Insumo |  | Un | Descrição | Rend. | Preço unitário | Preço Insumo
mt38csg050R1 |  | Un | Reservatório de aço vitrificado, com permutador de uma serpentina, de solo, 300 l, altura 1640 mm, diâmetro 680 mm, isolamento de 50 mm de espessura com poliuretano de alta densidade, livre de CFC, proteção contra corrosão mediante ânodo de magnésio. | 1 | 10045.4 | 10045.4
mt37svs010c |  | Un | Válvula de segurança, de latão, com rosca de 1/2" de diâmetro, regulada a 6 bar de pressão. | 1 | 13.2 | 13.2
mt37sve010c |  | Un | Registro de esfera de latão niquelado para enroscar de 3/4". | 2 | 21.81 | 43.62
mt37sve010d |  | Un | Registro de esfera de latão niquelado para enroscar de 1". | 2 | 36.28 | 72.56
mt38www011 |  | Un | Material auxiliar para instalações de água quente | 1 | 9.71 | 9.71
mo004 |  | h | Montador de instalações de calefação. | 0.784 | 40.91 | 32.07
mo103 |  | h | Ajudante de montador de instalações de calefação. | 0.784 | 30.78 | 24.13
|  | % | Custos diretos complementares | 2 | 10240.7 | 204.81
Custo de manutenção decenal: R$ 2.193,56 nos primeiros 10 anos. |  |  |  |  | Total: | 10445.5