## Folha 1
ICV061 | Un |  | Equipamento ar-água, bomba de calor, para aquecimento e refrigeração.
Equipamento para aquecimento e refrigeração, formado por unidade exterior bomba de calor ar-água para gás R-410A, com compressor tipo DC Inverter, alimentação monofásica (230V/50Hz), potência frigorífica máxima 5,9 kW, EER 4,23 (temperatura de bulbo seco do ar exterior 35°C, temperatura de saída da água 18°C) e módulo hidráulico de interior para aquecimento por resistência elétrica e refrigeração em combinação com unidade exterior bomba de calor, resistência elétrica de 2, 4, 6 e 9 kW, com ligação hidráulica entre a unidade exterior e a unidade interior, com módulo de controle para um circuito de aquecimento, com sistema de pressurização para um circuito de aquecimento, com bomba de circulação eletrônica Yonos Para RS25/6. Totalmente montado, ligado e colocado em funcionamento pela empresa instaladora para a verificação do seu correto funcionamento.
Insumo |  | Un |  | Descrição | Rend. | Preço unitário | Preço Insumo
mt42jun030aa |  | Un |  | Unidade exterior bomba de calor ar-água para gás R-410A, com compressor tipo DC Inverter, alimentação monofásica (230V/50Hz), potência frigorífica máxima 5,9 kW, EER 4,23 (temperatura de bulbo seco do ar exterior 35°C, temperatura de saída da água 18°C), pressão sonora 54 dBA, limite de funcionamento desde 15 até 45°C, temperatura mínima de impulsão 7°C, temperatura máxima de impulsão 62°C, dimensões 1380x930x440 mm, peso 67 kg. | 1 | 19242.95 | 19242.95
mt42jun036a |  | Un |  | Módulo hidráulico de interior para aquecimento por resistência elétrica e refrigeração em combinação com unidade exterior bomba de calor, resistência elétrica de 2, 4, 6 e 9 kW, vaso de expansão de 10 litros, pressão máxima de aquecimento 3 bar, dimensões 700x485x386 mm, peso 35 kg. | 1 | 7549.47 | 7549.47
mt38cqj600a |  | Un |  | Sistema de pressurização para um circuito de aquecimento, com bomba de circulação eletrônica Yonos Para RS25/6, de 278x290x190 mm, com ligações de 25 mm de diâmetro. | 1 | 1969.43 | 1969.43
mt37sve010d |  | Un |  | Registro de esfera de latão niquelado para enroscar de 1". | 4 | 26.65 | 106.6
mo005 |  | h |  | Instalador de ar condicionado. | 2.082 | 25.36 | 52.8
mo104 |  | h |  | Ajudante de instalador de ar condicionado. | 2.082 | 19.36 | 40.31
|  | % |  | Custos diretos complementares | 2 | 28961.56 | 579.23
Custo de manutenção decenal: R$ 18.906,11 nos primeiros 10 anos. | [5 empty] | Total: | 29540.79