## Folha 1
ICV071 | Un |  | Unidade interior, sistema ar-água multi-split, para aquecimento.
Unidade interior para sistema multi-split, para aquecimento, potência calorífica 11 kW, para gás R-410A e R-134a, dimensões 705x600x695 mm, peso 144 kg. Totalmente montada, ligada e colocada em funcionamento pela empresa instaladora para a verificação do seu correto funcionamento.
Insumo |  | Un |  | Descrição | Rend. | Preço unitário | Preço Insumo
mt42dai370a |  | Un |  | Unidade interior para sistema multi-split, para aquecimento, potência calorífica 11 kW, para gás R-410A e R-134a, dimensões 705x600x695 mm, peso 144 kg. | 1 | 17581.3 | 17581.3
mt37sve010e |  | Un |  | Registro de esfera de latão niquelado para enroscar de 1 1/4". | 2 | 41.44 | 82.88
mo005 |  | h |  | Instalador de ar condicionado. | 1.614 | 25.36 | 40.93
mo104 |  | h |  | Ajudante de instalador de ar condicionado. | 1.614 | 19.36 | 31.25
|  | % |  | Custos diretos complementares | 2 | 17736.3 | 354.73
Custo de manutenção decenal: R$ 11.578,27 nos primeiros 10 anos. | [5 empty] | Total: | 18091