## Folha 1
ICV073 | Un |  | Unidade interior, sistema ar-água multi-split, para aquecimento e refrigeração.
Unidade interior para sistema ar-água multi-split, para aquecimento e refrigeração, para gás R-410A e R-134a, dimensões 705x600x695 mm, peso 120 kg. Totalmente montada, ligada e colocada em funcionamento pela empresa instaladora para a verificação do seu correto funcionamento.
Insumo |  | Un |  | Descrição | Rend. | Preço unitário | Preço Insumo
mt42dai359a |  | Un |  | Unidade interior para sistema ar-água multi-split, para aquecimento e refrigeração, para gás R-410A e R-134a, dimensões 705x600x695 mm, peso 120 kg, intervalo de temperatura de saída de água para aquecimento desde 25 até 80°C, intervalo de temperatura de saída de água para refrigeração desde 5 até 20°C, intervalo de temperatura de saída de água para produção de água quente desde 45 até 75°C. | 1 | 23333.63 | 23333.63
mt37sve010e |  | Un |  | Registro de esfera de latão niquelado para enroscar de 1 1/4". | 2 | 41.44 | 82.88
mo005 |  | h |  | Instalador de ar condicionado. | 1.145 | 25.36 | 29.04
mo104 |  | h |  | Ajudante de instalador de ar condicionado. | 1.145 | 19.36 | 22.17
|  | % |  | Custos diretos complementares | 2 | 23467.72 | 469.35
Custo de manutenção decenal: R$ 15.319,72 nos primeiros 10 anos. | [5 empty] | Total: | 23937.07