## Folha 1
ICV204 | Un | Unidade água-água, bomba de calor geotérmica, para produção de água quente, aquecimento e refrigeração passiva.
Unidade água-água bomba de calor geotérmica, para aquecimento, produção de água quente e refrigeração passiva, alimentação trifásica a 400 V, potência sonora 46 dBA, dimensões 596x690x1845 mm, peso 229 kg.
Insumo |  | Un | Descrição | Rend. | Preço unitário | Preço Insumo
mt42bci050p |  | Un | Unidade água-água bomba de calor geotérmica, para aquecimento, produção de água quente e refrigeração passiva, alimentação trifásica a 400 V, potência sonora 46 dBA, dimensões 596x690x1845 mm, peso 229 kg, para gás refrigerante R-407C, com bombas de circulação de vazão variável classe de eficiência energética A para os circuitos primário e secundário, compressor de tipo scroll, controle de equilíbrio energético, ecrã de informação gráfica, resistência elétrica seleccionável para 3, 6 ou 9 kW, permutadores de aço inoxidável para produção de água quente e aquecimento, válvulas motorizadas de 3 vias, reservatório com permutador de água quente de 180 l de capacidade, permutador de placas para refrigeração passiva, sondas de temperatura, pressostato, filtro, manômetros, válvula de segurança e válvulas de secionamento. | 1 | 49756.18 | 49756.18
mt42www050 |  | Un | Termômetro bimetálico, diâmetro de esfera de 100 mm, com tomada vertical, com bainha de 1/2", escala de temperatura de 0 a 120°C. | 2 | 96.78 | 193.56
mt37sve010d |  | Un | Registro de esfera de latão niquelado para enroscar de 1". | 4 | 32.26 | 129.04
mt37sve010c |  | Un | Registro de esfera de latão niquelado para enroscar de 3/4". | 2 | 19.55 | 39.1
mo005 |  | h | Instalador de ar condicionado. | 10.733 | 24.05 | 258.13
mo104 |  | h | Ajudante de instalador de ar condicionado. | 10.733 | 19.33 | 207.47
|  | % | Custos diretos complementares | 2 | 50583.48 | 1011.67
Custo de manutenção decenal: R$ 33.020,90 nos primeiros 10 anos. |  |  |  |  | Total: | 51595.15