## Folha 1
ICY500 |  |  | Un | Controle centralizado.
Controle centralizado "DAIKIN", para sistema VRV (Volume de Refrigerante Variável) com unidades ligadas através de bus de controle DIII-net, com um máximo de 64 unidades interiores, constituído por consola de controle centralizado do arranque e paragem individual ou por grupos de até 64 unidades interiores e até 10 módulos de unidades exteriores, modelo DCS302C51, caixa para embutir consola de controle centralizado, modelo KJB212A.
Insumo | Un | Descrição |  |  | Rend. | Preço unitário | Preço Insumo
mt42dai700a | Un | Consola de controle centralizado do arranque e paragem individual ou por grupos de até 64 unidades interiores e até 10 módulos de unidades exteriores, modelo DCS302C51 "DAIKIN", com ajuste do ponto de refêrencia, alteração de velocidade do ventilador, modo de funcionamento, visualização e rearme de sinal de filtro, direção do deflector em impulsão de ar (unidades cassete, de parede, de piso e horizontais de teto), estado de avaria e código de erro, dimensões 120x180x16 mm e alimentação monofásica a 230 V, para sistema VRV (Volume de Refrigerante Variável). |  |  | 1 | 6625.83 | 6625.83
mt42dai711a | Un | Caixa para embutir consola de controle centralizado, modelo KJB212A "DAIKIN". |  |  | 1 | 233.54 | 233.54
mo004 | h | Oficial de 1ª instalador de ar condicionado. |  |  | 1.157 | 16.84 | 19.48
mo102 | h | Ajudante de instalador de ar condicionado. |  |  | 1.157 | 10.07 | 11.65
| % | Meios auxiliares |  |  | 2 | 6890.5 | 137.81
| % | Custos indiretos |  |  | 3 | 7028.31 | 210.85
Custo de manutenção decenal: R$ 2.533,71 nos primeiros 10 anos. | [5 empty] | Total: | 7239.16