## Folha 1
IEM022 | Un |  | Interruptor embutido, anti-vandalismo.
Interruptor unipolar (1P), anti-vandalismo, com graus de proteção IP40 e IK07, gama média, intensidade atribuída 10 AX, tensão atribuída 250 V, com tecla simples, de cor branca e espelho para um elemento, de cor branca. Instalação embutida. O preço não inclui a caixa para mecanismo embutido.
Insumo |  | Un |  | Descrição | Rend. | Preço unitário | Preço Insumo
mt33gmg160a |  | Un |  | Interruptor unipolar (1P), anti-vandalismo, com graus de proteção IP40 e IK07, segundo IEC 60439, para embutir, gama média, intensidade atribuída 10 AX, tensão atribuída 250 V, segundo EN 60669. | 1 | 21.76 | 21.76
mt33gmg165a |  | Un |  | Tecla simples anti-vandalismo, com graus de proteção IP40 e IK07, segundo IEC 60439, para interruptor/interruptor paralelo, gama média, de cor branca. | 1 | 24.23 | 24.23
mt33gmg960a |  | Un |  | Espelho anti-vandalismo, com graus de proteção IP40 e IK07, segundo IEC 60439, para um elemento, gama média, de cor branca. | 1 | 43.78 | 43.78
mo003 |  | h |  | Eletricista. | 0.209 | 40.91 | 8.55
|  | % |  | Custos diretos complementares | 2 | 98.32 | 1.97
Custo de manutenção decenal: R$ 5,01 nos primeiros 10 anos. | [5 empty] | Total: | 100.29