## Folha 1
IEP020 | Un |  | Aterramento independente.
Aterramento independente de profundidade, método "dardo", com um eléctrodo de aço cobreado de 2 m de comprimento.
Insumo |  | Un |  | Descrição | Rend. | Preço unitário | Preço Insumo
mt35tte010b |  | Un |  | Eléctrodo para rede de terra cobreado com 300 µm, fabricado em aço, de 15 mm de diâmetro e 2 m de comprimento. | 1 | 57.09 | 57.09
mt35ttc010a |  | m |  | Condutor de cobre nu, de 25 mm². | 0.25 | 4.12 | 1.03
mt35tta040 |  | Un |  | Conector tipo grampo para ligação de "dardo". | 1 | 3.17 | 3.17
mt35tta010 |  | Un |  | Caixa de polipropileno para aterramento, de 300x300 mm, com tampa removível. | 1 | 234.69 | 234.69
mt35tta030 |  | Un |  | Ponte para comprovação de ligação à terra de la instalação elétrica. | 1 | 145.89 | 145.89
mt01art020a |  | m³ |  | Terra da própria escavação. | 0.018 | 1.5 | 0.03
mt35tta060 |  | Un |  | Saco de 5 kg de sais minerais para a melhoria da condutividade de ligações à terra. | 0.333 | 11.1 | 3.7
mt35www020 |  | Un |  | Material auxiliar para instalações de aterramento. | 1 | 3.65 | 3.65
mq01ret020b |  | h |  | Retroescavadeira sobre pneumáticos 75 CV. | 0.003 | 75.21 | 0.23
mo001 |  | h |  | Oficial de 1ª eletricista. | 0.29 | 15.29 | 4.43
mo093 |  | h |  | Ajudante de eletricista. | 0.29 | 9.19 | 2.67
mo104 |  | h |  | Auxiliar de serviços gerais. | 0.001 | 8.71 | 0.01
|  | % |  | Meios auxiliares | 2 | 456.59 | 9.13
|  | % |  | Custos indiretos | 3 | 465.72 | 13.97
Custo de manutenção decenal: R$ 9,59 nos primeiros 10 anos. | [5 empty] | Total: | 479.69