## Folha 1
IEX080 | Un |  |  | Guarda-motor.
Guarda-motor para proteção contra sobrecargas e curto-circuitos com comando manual local, de 2,5-4 A de intensidade nominal regulável, tripolar (3P), de 5 módulos.
Insumo |  | Un | Descrição |  | Rend. | Preço unitário | Preço Insumo
mt35cgm020b |  | Un | Guarda-motor para proteção contra sobrecargas e curto-circuitos com comando manual local, de 2,5-4 A de intensidade nominal regulável, tripolar (3P), de 5 módulos, inclusive parte proporcional de acessórios de montagem. |  | 1 | 236.3 | 236.3
mo002 |  | h | Oficial de 1ª eletricista. |  | 0.394 | 16.84 | 6.63
|  | % | Meios auxiliares |  | 2 | 242.93 | 4.86
|  | % | Custos indiretos |  | 3 | 247.79 | 7.43
Custo de manutenção decenal: R$ 12,76 nos primeiros 10 anos. | [5 empty] | Total: | 255.22