## Folha 1
IEX080 | Un |  |  | Guarda-motor.
Guarda-motor para proteção contra sobrecargas e curto-circuitos com comando manual local, de 13-18 A de intensidade nominal regulável, tripolar (3P), de 5 módulos.
Insumo |  | Un | Descrição |  | Rend. | Preço unitário | Preço Insumo
mt35cgm020f |  | Un | Guarda-motor para proteção contra sobrecargas e curto-circuitos com comando manual local, de 13-18 A de intensidade nominal regulável, tripolar (3P), de 5 módulos, inclusive parte proporcional de acessórios de montagem. |  | 1 | 277.7 | 277.7
mo002 |  | h | Oficial de 1ª eletricista. |  | 0.394 | 16.84 | 6.63
|  | % | Meios auxiliares |  | 2 | 284.33 | 5.69
|  | % | Custos indiretos |  | 3 | 290.02 | 8.7
Custo de manutenção decenal: R$ 14,94 nos primeiros 10 anos. | [5 empty] | Total: | 298.72