## Folha 1
IFB030 |  | Un |  | Válvula limitadora de pressão.
Válvula limitadora de pressão de latão, de 1/2" DN 15 mm de diâmetro, pressão máxima de entrada de 15 bar, com duas válvulas de secionamento gaveta e filtro de retenção de resíduos.
Insumo | Un |  | Descrição |  | Rend. | Preço unitário | Preço Insumo
mt37svl010a | Un |  | Válvula limitadora de pressão de latão, de 1/2" DN 15 mm de diâmetro, pressão máxima de entrada de 15 bar e pressão de saída regulável entre 0,5 e 4 bar, temperatura máxima de 70°C, com nípeis. |  | 1 | 62.36 | 62.36
mt42www041 | Un |  | Manômetro com banho de glicerina e diâmetro de esfera de 100 mm, com tomada vertical, para montagem roscado de 1/4", escala de pressão de 0 a 10 bar. |  | 1 | 36.7 | 36.7
mt37svc010a | Un |  | Registro de gaveta de latão fundido, para enroscar, de 1/2". |  | 2 | 15.65 | 31.3
mt37www060b | Un |  | Filtro de retenção de resíduos de latão, com peneiro de aço inoxidável com perfurações de 0,4 mm de diâmetro, com rosca de 1/2", para uma pressão máxima de funcionamento de 16 bar e uma temperatura máxima de 110°C. |  | 1 | 13.39 | 13.39
mt37www010 | Un |  | Material auxiliar para instalações de abastecimento de água. |  | 1 | 3.76 | 3.76
mo007 | h |  | Oficial de 1ª encanador. |  | 0.202 | 16.84 | 3.4
mo100 | h |  | Ajudante de encanador. |  | 0.202 | 10.07 | 2.03
| % |  | Meios auxiliares |  | 2 | 152.94 | 3.06
| % |  | Custos indiretos |  | 3 | 156 | 4.68
Custo de manutenção decenal: R$ 208,88 nos primeiros 10 anos. | [5 empty] | Total: | 160.68